## F-4 概算总价扉页
F-4：概算总价扉页
|  |  | 2025年通海县秀山街道长河社区溥家山有机蔬菜种植基地大棚建设项目 | 工程
概算总价
| 概算总价 | （小写）： | 423,797.29
|  | （大写）： | 肆拾贰万叁仟柒佰玖拾柒元贰角玖分
| 建设单位： | 通海县人民政府秀山街道办事处
编 制 人：
(造价人员签字盖专用章)
| 编 制 时 间： | 年 月 日

## F-13 单位工程费用汇总表
F-13：单位工程费用汇总表
序号 | 项目名称 | 计算方法 | 金额(元)
1 | 分部分项工程费 | ∑（分部分项工程量×清单综合单价） | 423797.29
2 | 技术措施项目费 | ∑（技术措施项目清单工程量*清单综合单价）
3 | 其他项目费 | ∑（其他项目费）
4 | 税金 | 市区：10.08；县城、镇：9.9；不在市区、县城、镇：9.54
5 | 单位工程造价 |  | 423797.29
'注：1.“<>”内数字均为表中对应的序号； 2.工程材料（设备）暂估价应按招标工程量清单中列出的单价计入综合单价； 3.发包人提供的材料和工程设备应计入相应的综合单价中，支付工程款时，发包人应按合同的约定扣除甲供材料和设 备款。

## F-15-1 分部分项工程清单与计价表
F-15-1：分部分项工程清单与计价表
工程名称：2025年通海县秀山街道长河社区溥家山有机蔬菜种植基地大棚建设项目 |  |  |  | 标段： | [6 empty] | 第1页 共5页
序号 | 项目编码 | 项目名称 | 项目特征 |  | 计量 单位 | 工程量 | 金额（元） | [6 empty] | 备 注
[7 empty] | 综合 单价 | 合价 | 其中
[9 empty] | 人工费 |  |  | 机械费 | 暂估价
[9 empty] | 定额 人工费 | 规费
| 一 | 大棚（4608m2） | [5 empty] | 332967.78 | 45832.57 | 9175.73 |  | 10798.79
1 | 010101001001 | 平整场地 |  |  | m2 | 4608 | 0.82 | 3778.56 | 414.72 | 92.16 |  | 2580.48
2 | 010101003002 | 人工挖沟槽土方 | 1.挖土深度:1m内 2.挖土方式：人工挖土方 |  | m3 | 50.79 | 60.24 | 3059.59 | 1589.73 | 317.95
3 | 010501003001 | 独立基础 | 1.混凝土种类:商品混凝土 2.混凝土强度等级:C25 3.含柱脚包混凝土 |  | m3 | 52.79 | 417.07 | 22017.13 | 2615.74 | 523.15
4 | 010603002001 | 钢管柱 | 1.规格：φ60*3主立柱、φ32*1.5侧辅柱 2.材质：Q235热镀锌件 3.主要配件：基础预埋件、小连接件、柱顶法兰 4.钢柱埋入耕土段涂刷环氧沥青漆三遍 |  | t | 4.472 | 7879.25 | 35236.01 | 3453.28 | 690.66 |  | 2843.88
5 | 010604001001 | 钢管梁 | 1.规格：φ40*2肩管、φ40*2横拉杆 2.材质：Q235热镀锌件 3.主要配件：连接件、连接片、两端封板 |  | t | 3.523 | 7887.57 | 27787.91 | 2992.51 | 598.49 |  | 2078.78
|  | 本页小计 | [5 empty] | 91879.2 | 11065.98 | 2222.41 |  | 7503.14
注：1.本表为分部分项和施工技术措施项目清单及计价表通用表式，使用时表头名称可简化为其中一类的计价表； 2.工程招投标时“暂估价”按招标文件指定价格计入，竣工结算时以合同双方确认价格替换计入综合单价内； 3.本表中“暂估价”为材料、设备暂估价。
F-15-1：分部分项工程清单与计价表
工程名称：2025年通海县秀山街道长河社区溥家山有机蔬菜种植基地大棚建设项目 |  |  |  | 标段： | [6 empty] | 第2页 共5页
序号 | 项目编码 | 项目名称 | 项目特征 |  | 计量 单位 | 工程量 | 金额（元） | [6 empty] | 备 注
[7 empty] | 综合 单价 | 合价 | 其中
[9 empty] | 人工费 |  |  | 机械费 | 暂估价
[9 empty] | 定额 人工费 | 规费
6 | 010606001001 | 钢支撑 | 1.规格：φ25*1.5 拱杆、纵管、端立管、撑杆，φ32*1.5剪刀撑、平八撑、水平撑 2.材质：Q235热镀锌件 3.主要配件：连接件、螺杆、螺母、弹簧垫片、固定件 |  | t | 10.571 | 7805.31 | 82509.93 | 12244.39 | 2448.88 |  | 2182.59
7 | 010606011001 | 钢天沟 | 1.规格：水槽展开宽度600mm、900mm，厚度2mm 2.钢材品种、规格:Q235热镀锌件 3.安装高度:3.5m |  | t | 6.669 | 7768.73 | 51809.66 | 8583 | 1716.6 |  | 390.07
8 | 010606011002 | 卷膜杆 | 1.规格：卷膜杆Φ25*1.5 2.材质：Q235/镀锌 3.主要配件：连接件、M8*30（8.8级）螺栓、弹簧垫片、连接片 |  | t | 0.121 | 7805.31 | 944.44 | 140.15 | 28.03 |  | 24.98
9 | 030113009002 | 电动卷膜器 | 1.种类：电动卷膜器 2.含设备、开关、管线及安装 |  | 台 | 3 | 549.5 | 1648.5
10 | 03B002 | 卡槽 | 1.种类：镀锌卡槽 2.规格：25*1.0 |  | m | 3216 | 2.75 | 8844
11 | 03B003 | 压膜线 | 1.种类：压膜线 |  | m | 6480.2 | 0.44 | 2851.29
|  | 本页小计 | [5 empty] | 148607.82 | 20967.54 | 4193.51 |  | 2597.64
注：1.本表为分部分项和施工技术措施项目清单及计价表通用表式，使用时表头名称可简化为其中一类的计价表； 2.工程招投标时“暂估价”按招标文件指定价格计入，竣工结算时以合同双方确认价格替换计入综合单价内； 3.本表中“暂估价”为材料、设备暂估价。
F-15-1：分部分项工程清单与计价表
工程名称：2025年通海县秀山街道长河社区溥家山有机蔬菜种植基地大棚建设项目 |  |  |  | 标段： | [6 empty] | 第3页 共5页
序号 | 项目编码 | 项目名称 | 项目特征 |  | 计量 单位 | 工程量 | 金额（元） | [6 empty] | 备 注
[7 empty] | 综合 单价 | 合价 | 其中
[9 empty] | 人工费 |  |  | 机械费 | 暂估价
[9 empty] | 定额 人工费 | 规费
12 | 010901005001 | 国产12丝薄膜 | 1.规格：国产12丝薄膜 2.材质：高强塑料，保用2-4年 |  | m2 | 7691.53 | 4.21 | 32381.34
13 | 010901005002 | 32目防虫网 | 1.规格：32目防虫网 2.材质：高强塑料，保用2-4年 |  | m2 | 977.6 | 2.2 | 2150.72
14 | 010802001001 | 滑轮式梭拉门 | 1.门代号及洞口尺寸:3200*2100mm 2.门框、扇材质:镀锌钢方管 30*50*1.5 3.玻璃品种、厚度:8丝长寿膜、压膜槽 |  | 樘 | 3 | 549.5 | 1648.5
15 | 010902004001 | 屋面排水管 | 1.排水管品种、规格:UPVC塑料水落管 φ200 2.主要配件：管箍、弯头、直接、雨水斗等 3.含土方挖填等 |  | m | 185 | 83.72 | 15488.2 | 2414.25 | 482.85 |  | 1.85
|  | 本页小计 | [5 empty] | 51668.76 | 2414.25 | 482.85 |  | 1.85
注：1.本表为分部分项和施工技术措施项目清单及计价表通用表式，使用时表头名称可简化为其中一类的计价表； 2.工程招投标时“暂估价”按招标文件指定价格计入，竣工结算时以合同双方确认价格替换计入综合单价内； 3.本表中“暂估价”为材料、设备暂估价。
F-15-1：分部分项工程清单与计价表
工程名称：2025年通海县秀山街道长河社区溥家山有机蔬菜种植基地大棚建设项目 |  |  |  | 标段： | [6 empty] | 第4页 共5页
序号 | 项目编码 | 项目名称 | 项目特征 |  | 计量 单位 | 工程量 | 金额（元） | [6 empty] | 备 注
[7 empty] | 综合 单价 | 合价 | 其中
[9 empty] | 人工费 |  |  | 机械费 | 暂估价
[9 empty] | 定额 人工费 | 规费
16 | 010401014001 | 排水沟 | 1.沟壁材料种类、厚度:M10.0混合砂浆砌MU10.0实心页岩砖120厚、内侧20厚1:3水泥砂浆粉光 2.沟截面尺寸:300*500mm 3.垫层材料种类、厚度:100厚C15混凝土 4.含土方挖填、混凝土浇筑、模板安拆、砖砌沟壁及抹灰 |  | m | 304 | 134.25 | 40812 | 11384.8 | 2276.96 |  | 696.16
| 二 | 喷灌设施 | [5 empty] | 90829.51 | 18729.36 | 3734.64 |  | 272.88
17 | 030801016001 | PE管塑料管(DN75) | 1.材质:PE塑料管 2.规格:dn75mm 1.0Mpa 3.连接形式:热熔连接 4.含三通、直接、弯头等全部管件 |  | m | 450 | 34.68 | 15606 | 3001.5 | 598.5 |  | 13.5
18 | 030801016002 | PE管塑料管(DN63) | 1.材质:PE塑料管 2.规格:dn63mm 1.0Mpa 3.连接形式:热熔连接 4.含三通、直接、弯头等全部管件 |  | m | 126 | 28.02 | 3530.52 | 840.42 | 167.58 |  | 3.78
19 | 030801016003 | PE管塑料管(DN32) | 1.材质:PE塑料管 2.规格:dn32mm 0.8Mpa 3.连接形式:热熔连接 4.含三通、直接、弯头等全部管件 |  | m | 2232 | 18.64 | 41604.48 | 14887.44 | 2968.56 |  | 44.64
|  | 本页小计 | [5 empty] | 101553 | 30114.16 | 6011.6 |  | 758.08
注：1.本表为分部分项和施工技术措施项目清单及计价表通用表式，使用时表头名称可简化为其中一类的计价表； 2.工程招投标时“暂估价”按招标文件指定价格计入，竣工结算时以合同双方确认价格替换计入综合单价内； 3.本表中“暂估价”为材料、设备暂估价。
F-15-1：分部分项工程清单与计价表
工程名称：2025年通海县秀山街道长河社区溥家山有机蔬菜种植基地大棚建设项目 |  |  |  | 标段： | [6 empty] | 第5页 共5页
序号 | 项目编码 | 项目名称 | 项目特征 |  | 计量 单位 | 工程量 | 金额（元） | [6 empty] | 备 注
[7 empty] | 综合 单价 | 合价 | 其中
[9 empty] | 人工费 |  |  | 机械费 | 暂估价
[9 empty] | 定额 人工费 | 规费
20 | 030703005001 | 塑料阀门 | 1.型号:dn32球阀 |  | 个 | 36 | 46.28 | 1666.08 |  |  |  | 210.96
21 | 030703005002 | 塑料阀门 | 1.规格:Φ63mm 1.0Mpa |  | 个 | 9 | 43.96 | 395.64
22 | 030901003001 | G型1105雾化喷头 | 1.规格:Φ25mm 0.8Mpa 2.Q=95~134L/h,H=0.2-0.3mpa,R=1.5~2.5m。 |  | 个 | 1488 | 2.42 | 3600.96
23 | 030411004001 | 钢绞线 | 1.钢绞线 |  | m | 3013.2 | 1.76 | 5303.23
24 | 031006015001 | 镀锌瓦楞水池 | 1.材质、类型:镀锌瓦楞水池 2.型号、规格:100m3 3.含20cm厚C25混凝底板 |  | 座 | 1 | 15386 | 15386
25 | 030109001001 | 清水泵及控制箱 | 1.功率：1.5KW 2.含购置、安装、调试 |  | 台 | 1 | 3736.6 | 3736.6
|  | 本页小计 | [5 empty] | 30088.51 |  |  |  | 210.96
|  | 合计 | [5 empty] | 423797.29 | 64561.93 | 12910.37 |  | 11071.67
注：1.本表为分部分项和施工技术措施项目清单及计价表通用表式，使用时表头名称可简化为其中一类的计价表； 2.工程招投标时“暂估价”按招标文件指定价格计入，竣工结算时以合同双方确认价格替换计入综合单价内； 3.本表中“暂估价”为材料、设备暂估价。

## F-16-1 综合单价计算表-分部分项
F-16：综合单价计算表
工程名称：2025年通海县秀山街道长河社区溥家山有机蔬菜种植基地大棚建设项目 | [7 empty] | 标段： | [9 empty] | 第 1 页 共 6 页
序号 | 项目编码 | 项目名称 | 计量 单位 | 清单综合单价组成明细
|  |  |  | 定额 编号 | 定额名称 | 定额 单位 | 数量 |  | 单价(元) |  |  |  | 合价(元) |  |  |  | 管理费 |  | 利润 | 风险费 | 措施费用 | 其他规费 | 税金 | 综合单价(元)
[9 empty] | 人工费 |  | 材料费 | 机械费 | 人工费 |  | 材料费 | 机械费
[9 empty] | 定额人工费 | 规费 |  |  | 定额人工费 | 规费
1 | 010101001001 | 平整场地 | m2 | 借1-1-149 | 机械场地平整 推土机 | 100m2 | 0.01 |  | 8.54 | 1.71 |  | 55.89 | 0.09 | 0.02 |  | 0.56 | 0.03 |  | 0.02 |  | 0.03 |  | 0.07 | 0.82
|  |  |  | 小计 | [8 empty] | 0.09 | 0.02 |  | 0.56
2 | 010101003002 | 人工挖沟槽土方 | m3 | 借1-1-4 | 人工挖沟槽、基坑土方 基深(m以内) 2 | 100m3 | 0.01 |  | 3129.51 | 625.9 |  |  | 31.3 | 6.26 |  |  | 7.13 |  | 4.32 |  | 5.64 | 0.16 | 5.43 | 60.24
|  |  |  | 小计 | [8 empty] | 31.3 | 6.26
3 | 010501003001 | 独立基础 | m3 | 借1-5-5 换 | 现浇混凝土 独立基础 混凝土 | 10m3 | 0.1 |  | 495.49 | 99.1 | 2989.18 |  | 49.55 | 9.91 | 298.92 |  | 8.84 |  | 5.9 |  | 6.13 | 0.25 | 37.57 | 417.07
|  |  |  | 小计 | [8 empty] | 49.55 | 9.91 | 298.92
4 | 010603002001 | 钢管柱 | t | 借1-6-17 换 | 焊接空腹钢柱 制作 | t | 1 |  | 772.2 | 154.44 | 5256.35 | 635.93 | 772.2 | 154.44 | 5256.35 | 635.93 | 146.84 |  | 97.95 |  | 101.9 | 3.86 | 709.78 | 7879.25
|  |  |  | 小计 | [8 empty] | 772.2 | 154.44 | 5256.35 | 635.93
5 | 010604001001 | 钢管梁 | t | 借1-6-19 换 | 焊接箱形钢梁 制作 | t | 1 |  | 849.42 | 169.88 | 5185.76 | 590.06 | 849.42 | 169.88 | 5185.76 | 590.06 | 159.96 |  | 106.7 |  | 111.01 | 4.25 | 710.53 | 7887.57
|  |  |  | 小计 | [8 empty] | 849.42 | 169.88 | 5185.76 | 590.06
注：1.本表为一个工程量清单计量单位的综合单价分析表； 2.如不使用省级或行业建设主管部门发布的计价依据，可不填定额编号、名称等。
F-16：综合单价计算表
工程名称：2025年通海县秀山街道长河社区溥家山有机蔬菜种植基地大棚建设项目 | [7 empty] | 标段： | [9 empty] | 第 2 页 共 6 页
序号 | 项目编码 | 项目名称 | 计量 单位 | 清单综合单价组成明细
|  |  |  | 定额 编号 | 定额名称 | 定额 单位 | 数量 |  | 单价(元) |  |  |  | 合价(元) |  |  |  | 管理费 |  | 利润 | 风险费 | 措施费用 | 其他规费 | 税金 | 综合单价(元)
[9 empty] | 人工费 |  | 材料费 | 机械费 | 人工费 |  | 材料费 | 机械费
[9 empty] | 定额人工费 | 规费 |  |  | 定额人工费 | 规费
6 | 010606001001 | 钢支撑 | t | 借1-6-22 换 | 钢支撑(钢拉条) 钢管 制作 | t | 1 |  | 1158.3 | 231.66 | 5005.13 | 206.47 | 1158.3 | 231.66 | 5005.13 | 206.47 | 209.59 |  | 139.8 |  | 145.45 | 5.79 | 703.12 | 7805.31
|  |  |  | 小计 | [8 empty] | 1158.3 | 231.66 | 5005.13 | 206.47
7 | 010606011001 | 钢天沟 | t | 借1-6-97 换 | 天沟 钢板 | t | 1 |  | 1287 | 257.4 | 4915.52 | 58.49 | 1287 | 257.4 | 4915.52 | 58.49 | 230.44 |  | 153.71 |  | 159.91 | 6.44 | 699.82 | 7768.73
|  |  |  | 小计 | [8 empty] | 1287 | 257.4 | 4915.52 | 58.49
8 | 010606011002 | 卷膜杆 | t | 借1-6-22 换 | 钢支撑(钢拉条) 钢管 制作 | t | 1 |  | 1158.3 | 231.66 | 5005.13 | 206.47 | 1158.3 | 231.66 | 5005.13 | 206.47 | 209.59 |  | 139.8 |  | 145.45 | 5.79 | 703.12 | 7805.31
|  |  |  | 小计 | [8 empty] | 1158.3 | 231.66 | 5005.13 | 206.47
9 | 030113009002 | 电动卷膜器 | 台 | 补子目3 | 电动卷膜器 | 台 | 1 |  |  |  | 500 |  |  |  | 500 | [7 empty] | 49.5 | 549.5
|  |  |  | 小计 | [10 empty] | 500
10 | 03B002 | 卡槽 | m | 补子目13 | 大卡槽 | m | 1 |  |  |  | 2.5 |  |  |  | 2.5 | [7 empty] | 0.25 | 2.75
|  |  |  | 小计 | [10 empty] | 2.5
11 | 03B003 | 压膜线 | m | 补子目 | 压膜线 | m | 1 |  |  |  | 0.4 |  |  |  | 0.4 | [7 empty] | 0.04 | 0.44
注：1.本表为一个工程量清单计量单位的综合单价分析表； 2.如不使用省级或行业建设主管部门发布的计价依据，可不填定额编号、名称等。
F-16：综合单价计算表
工程名称：2025年通海县秀山街道长河社区溥家山有机蔬菜种植基地大棚建设项目 | [7 empty] | 标段： | [9 empty] | 第 3 页 共 6 页
序号 | 项目编码 | 项目名称 | 计量 单位 | 清单综合单价组成明细
|  |  |  | 定额 编号 | 定额名称 | 定额 单位 | 数量 |  | 单价(元) |  |  |  | 合价(元) |  |  |  | 管理费 |  | 利润 | 风险费 | 措施费用 | 其他规费 | 税金 | 综合单价(元)
[9 empty] | 人工费 |  | 材料费 | 机械费 | 人工费 |  | 材料费 | 机械费
[9 empty] | 定额人工费 | 规费 |  |  | 定额人工费 | 规费
13
|  |  |  | 小计 | [10 empty] | 0.4
12 | 010901005001 | 国产12丝薄膜 | m2 | 补子目2 | 国产12丝薄膜 | m2 | 1 |  |  |  | 3.83 |  |  |  | 3.83 | [7 empty] | 0.38 | 4.21
|  |  |  | 小计 | [10 empty] | 3.83
13 | 010901005002 | 32目防虫网 | m2 | 补子目4 | 32目防虫网 | m2 | 1 |  |  |  | 2 |  |  |  | 2 | [7 empty] | 0.2 | 2.2
|  |  |  | 小计 | [10 empty] | 2
14 | 010802001001 | 滑轮式梭拉门 | 樘 | 补子目6 | 滑轮式梭拉门 | 樘 | 1 |  |  |  | 500 |  |  |  | 500 | [7 empty] | 49.5 | 549.5
|  |  |  | 小计 | [10 empty] | 500
15 | 010902004001 | 屋面排水管 | m | 借1-9-118 | 屋面 塑料管排水 水落管φ＞110mm | 100m | 0.01 |  | 678.89 | 135.78 | 5494.61 | 1.31 | 6.79 | 1.36 | 54.95 | 0.01 | 2.33 |  | 1.55 |  | 1.61 | 0.07 | 7.54 | 83.72
|  |  |  | 借1-1-4 | 人工挖沟槽、基坑土方 基深(m以内) 2 | 100m3 | 0.002 |  | 3129.51 | 625.9 |  |  | 6.26 | 1.25
|  |  |  | 小计 | [8 empty] | 13.05 | 2.61 | 54.95 | 0.01
16 | 010401014001 | 排水沟 | m | 借1-5-1 | 现浇混凝土 垫层 | 10m3 | 0.0054013 |  | 476.45 | 95.29 | 2807.78 |  | 2.57 | 0.51 | 15.17 |  | 6.71 |  | 4.48 |  | 4.66 | 0.19 | 12.09 | 134.25
注：1.本表为一个工程量清单计量单位的综合单价分析表； 2.如不使用省级或行业建设主管部门发布的计价依据，可不填定额编号、名称等。
F-16：综合单价计算表
工程名称：2025年通海县秀山街道长河社区溥家山有机蔬菜种植基地大棚建设项目 | [7 empty] | 标段： | [9 empty] | 第 4 页 共 6 页
序号 | 项目编码 | 项目名称 | 计量 单位 | 清单综合单价组成明细
|  |  |  | 定额 编号 | 定额名称 | 定额 单位 | 数量 |  | 单价(元) |  |  |  | 合价(元) |  |  |  | 管理费 |  | 利润 | 风险费 | 措施费用 | 其他规费 | 税金 | 综合单价(元)
[9 empty] | 人工费 |  | 材料费 | 机械费 | 人工费 |  | 材料费 | 机械费
[9 empty] | 定额人工费 | 规费 |  |  | 定额人工费 | 规费
|  |  |  | 借1-4-29 | 砖地沟 | 10m3 | 0.012 |  | 1203.47 | 240.7 | 2917.17 | 71.33 | 14.44 | 2.89 | 35.01 | 0.86
|  |  |  | 借1-12-1 换 | 抹灰砂浆 内墙 厚度(mm) 14+6 | 100m2 | 0.013 |  | 1572 | 314.4 | 669.8 | 109.69 | 20.44 | 4.09 | 8.71 | 1.43
|  |  |  | 小计 | [8 empty] | 37.45 | 7.49 | 58.89 | 2.29
17 | 030801016001 | PE管塑料管 | m | 2-10-263 换 | 给排水工程 室外塑料给水管(热熔连接) 外径(mm以内) 75 | 10m | 0.1 |  | 66.7 | 13.34 | 206.9 | 0.3 | 6.67 | 1.33 | 20.69 | 0.03 | 1.19 |  | 0.79 |  | 0.83 | 0.03 | 3.12 | 34.68
|  |  |  | 小计 | [8 empty] | 6.67 | 1.33 | 20.69 | 0.03
18 | 030801016002 | PE管塑料管 | m | 2-10-262 换 | 给排水工程 室外塑料给水管(热熔连接) 外径(mm以内) 63 | 10m | 0.1 |  | 66.7 | 13.34 | 146.34 | 0.28 | 6.67 | 1.33 | 14.63 | 0.03 | 1.19 |  | 0.79 |  | 0.83 | 0.03 | 2.52 | 28.02
|  |  |  | 小计 | [8 empty] | 6.67 | 1.33 | 14.63 | 0.03
19 | 030801016003 | PE管塑料管 | m | 2-10-259 换 | 给排水工程 室外塑料给水管(热熔连接) 外径(mm以内) 32 | 10m | 0.1 |  | 66.7 | 13.34 | 60.95 | 0.15 | 6.67 | 1.33 | 6.1 | 0.02 | 1.19 |  | 0.79 |  | 0.83 | 0.03 | 1.68 | 18.64
注：1.本表为一个工程量清单计量单位的综合单价分析表； 2.如不使用省级或行业建设主管部门发布的计价依据，可不填定额编号、名称等。
F-16：综合单价计算表
工程名称：2025年通海县秀山街道长河社区溥家山有机蔬菜种植基地大棚建设项目 | [7 empty] | 标段： | [9 empty] | 第 5 页 共 6 页
序号 | 项目编码 | 项目名称 | 计量 单位 | 清单综合单价组成明细
|  |  |  | 定额 编号 | 定额名称 | 定额 单位 | 数量 |  | 单价(元) |  |  |  | 合价(元) |  |  |  | 管理费 |  | 利润 | 风险费 | 措施费用 | 其他规费 | 税金 | 综合单价(元)
[9 empty] | 人工费 |  | 材料费 | 机械费 | 人工费 |  | 材料费 | 机械费
[9 empty] | 定额人工费 | 规费 |  |  | 定额人工费 | 规费
|  |  |  | 小计 | [8 empty] | 6.67 | 1.33 | 6.1 | 0.02
20 | 030703005001 | 塑料阀门 | 个 | 2-8-1820 换 | 低压阀门 塑料阀门 公称直径(mm以内) 32 | 个 | 1 |  |  |  | 36.05 | 5.86 |  |  | 36.05 | 5.86 | 0.08 |  | 0.06 |  | 0.06 |  | 4.17 | 46.28
|  |  |  | 小计 | [10 empty] | 36.05 | 5.86
21 | 030703005002 | 塑料阀门 | 个 | 补子目6 | 塑料阀门 | 个 | 1 |  |  |  | 40 |  |  |  | 40 | [7 empty] | 3.96 | 43.96
|  |  |  | 小计 | [10 empty] | 40
22 | 030901003001 | G型1105雾化喷头 | 个 | 补子目11 | G型1105雾化喷头 | 个 | 1 |  |  |  | 2.2 |  |  |  | 2.2 | [7 empty] | 0.22 | 2.42
|  |  |  | 小计 | [10 empty] | 2.2
23 | 030411004001 | 钢绞线 | m | 补子目12 | 钢绞线 | m | 1 |  |  |  | 1.6 |  |  |  | 1.6 | [7 empty] | 0.16 | 1.76
|  |  |  | 小计 | [10 empty] | 1.6
24 | 031006015001 | 镀锌瓦楞水池 | 座 | 补子目1 | 镀锌瓦楞水池 | 台 | 1 |  |  |  | 14000 |  |  |  | 14000 | [7 empty] | 1386 | 15386
|  |  |  | 小计 | [10 empty] | 14000
25 | 030109001 | 清水泵及控 | 台 | 补子目 | 清水泵及控制 | 台 | 1 |  |  |  | 3400 |  |  |  | 3400 | [7 empty] | 336.6 | 3736.6
注：1.本表为一个工程量清单计量单位的综合单价分析表； 2.如不使用省级或行业建设主管部门发布的计价依据，可不填定额编号、名称等。
F-16：综合单价计算表
工程名称：2025年通海县秀山街道长河社区溥家山有机蔬菜种植基地大棚建设项目 | [7 empty] | 标段： | [9 empty] | 第 6 页 共 6 页
序号 | 项目编码 | 项目名称 | 计量 单位 | 清单综合单价组成明细
|  |  |  | 定额 编号 | 定额名称 | 定额 单位 | 数量 |  | 单价(元) |  |  |  | 合价(元) |  |  |  | 管理费 |  | 利润 | 风险费 | 措施费用 | 其他规费 | 税金 | 综合单价(元)
[9 empty] | 人工费 |  | 材料费 | 机械费 | 人工费 |  | 材料费 | 机械费
[9 empty] | 定额人工费 | 规费 |  |  | 定额人工费 | 规费
| 001 | 制箱 |  | 5 | 箱 | [17 empty] | 0
|  |  |  | 小计 | [10 empty] | 3400
注：1.本表为一个工程量清单计量单位的综合单价分析表； 2.如不使用省级或行业建设主管部门发布的计价依据，可不填定额编号、名称等。

## F-30 主要材料和工程设备一览表
F-30：主要材料和工程设备一览表
工程名称：2025年通海县秀山街道长河社区溥家山有机蔬菜种植基地大棚建设项目 |  |  |  | 标段： |  |  | 第 1 页 共 1 页
序号 | 名称、规格、型号 | 单位 | 数量 |  | 单价（元） | 合价（元） |  | 备注
1 | 热轧型钢 (综合) | t | 0.5488 |  | 4400 | 2414.72
2 | 热轧钢板 (综合) | t | 3.5195 |  | 4400 | 15485.8
3 | 热轧钢板 (综合) | t | 5.203 |  | 4400 | 22893.2
4 | 热轧钢板 δ3~10 | t | 7.0691 |  | 4300 | 30397.13
5 | 碳钢CO2焊丝 | kg | 278.4564 |  | 7.66 | 2132.98
6 | 标准砖 240×115×53 | 千块 | 20.7936 |  | 383.04 | 7964.78
7 | 焊接钢管 (综合) | t | 10.4782 |  | 4400 | 46104.08
8 | 塑料水落管 φ200 | m | 194.25 |  | 45 | 8741.25
9 | 预拌混凝土 C15 | m3 | 16.5842 |  | 275 | 4560.66
10 | 预拌混凝土 C25 | m3 | 53.3179 |  | 295 | 15728.78
11 | 干混普通砌筑砂浆 DM M10 | m3 | 9.1565 |  | 290 | 2655.39
12 | PE管塑料管 dn75mm 1.0Mpa | m | 456.75 |  | 18.7 | 8541.23
13 | PE塑料管 dn32mm 0.8Mpa | m | 2276.64 |  | 5 | 11383.2
14 | 国产12丝薄膜 | m2 | 7691.53 |  | 3.83 | 29458.56
15 | G型1105雾化喷头 Φ25mm 0.8Mpa | 个 | 1488 |  | 2.2 | 3273.6
16 | 钢绞线 | m | 3013.2 |  | 1.6 | 4821.12
17 | 压膜线 | m | 6480.2 |  | 0.4 | 2592.08
18 | 大卡槽 | m | 3216 |  | 2.5 | 8040
19 | 镀锌瓦楞水池 100m3 | 台 | 1 |  | 14000 | 14000
20 | 清水泵及控制箱 | 台 | 1 |  | 3400 | 3400
注：此表按不同计价文件编制阶段要求填写，其中： 1.“名称、规格、型号”“单位”栏内容由招标人在招标工程量清单内填写，各计价阶段可按需要补充和调整。 2.“数量”栏由不同阶段计价人按工程计量分析数量填写； 3.“单价”栏的填写：招标控制价应优先采用工程造价管理机构发布的单价；投标报价由投标人在投标时自主确定投标单价；工程结算时按合同约定确定单价。