## F-5 投标报价封面
F-5：结算总价封面
| 2025年通海县秀山街道黄龙社区现代农业绿色高效种植示范基地建设项目（一期） |  | 工程
结算总价
| 施 工 单 位： | 云南永云建设工程有限公司
(单位盖章)
2025 年 12 月 9 日

## F-6 投标报价扉页
F-6：结算总价扉页
|  | 2025年通海县秀山街道黄龙社区现代农业绿色高效种植示范基地建设项目（一期） | 工程
结算总价
| 建 设 单 位： | 通海县人民政府秀山街道办事处
| 工 程 名 称： | 2025年通海县秀山街道黄龙社区现代农业绿色高效种植示范基地建设项目（一期）
| 结算总价（小写）： | 1145791.81
| （大写）： | 壹佰壹拾贰万陆仟叁佰柒拾柒元肆角陆分
| 施 工 单 位： | 云南永云建设工程有限公司
(单位盖章)
法定代表人 或其授权人：
(签字或盖章)
编 制 人：
(造价人员签字盖专用章)
| 编 制 时 间： | 2025 年 12 月 9 日

## F-13 单位工程费用汇总表
F-13：单位工程费用汇总表
序号 | 项目名称 | 计算方法 | 金额(元)
1 | 分部分项工程费 | ∑（分部分项工程量×清单综合单价） | 1145791.81
2 | 技术措施项目费 | ∑（技术措施项目清单工程量*清单综合单价）
3 | 其他项目费 | ∑（其他项目费）
4 | 税金 | 市区：10.08；县城、镇：9.9；不在市区、县城、镇：9.54
5 | 单位工程造价 |  | 1145791.81
'注：1.“<>”内数字均为表中对应的序号； 2.工程材料（设备）暂估价应按招标工程量清单中列出的单价计入综合单价； 3.发包人提供的材料和工程设备应计入相应的综合单价中，支付工程款时，发包人应按合同的约定扣除甲供材料和设 备款。

## F-15-1 分部分项工程清单与计价表
F-15-1：分部分项工程清单与计价表
工程名称：2025年通海县秀山街道黄龙社区现代农业绿色高效种植示范基地建设项目（一期）
序号 | 项目编码 | 项目名称 | 项目特征 | 计量 单位 | 金额（元） |  |  | 备注
[5 empty] | 工程量 | 综合 单价 | 合价
| 一 | 1#大棚（3072m2）
1 | 010101003002 | 人工挖沟槽土方 | 1.挖土深度:1m内 2.挖土方式：人工挖土方 | m3 | 19.79 | 65.08 | 1287.9332
2 | 010501003001 | 独立基础 | 1.混凝土种类:商品混凝土 2.混凝土强度等级:C25 3.含柱脚包混凝土 | m3 | 19.79 | 452.78 | 8960.5162
3 | 010603002001 | 钢管柱 | 1.规格：80*60*2.5主立柱、80*40*1.5侧辅立柱、40*40*1.5端辅立柱 2.材质：Q235/热镀锌件 3.主要配件：基础预埋件、小连接件、柱顶法兰 4.钢柱埋入耕土段涂刷环氧沥青漆三遍 | t | 4.396 | 8056.27 | 35415.3629
4 | 010606001001 | 钢支撑 | 1.规格：φ32*1.3撑杆、纵管、拱杆、端立管；40*40*1.5剪刀撑、八字撑；40*60*1.5横拉杆；φ32*1.5推拉杆；φ19*1.5推幕杆；φ40*3.0传动轴 2.材质：Q235/镀锌 3.主要配件：连接件、螺杆、螺母、弹簧垫片、固定件 | t | 13.818 | 8137.44 | 112443.1459
5 | 010606011001 | 钢天沟 | 1.规格：水槽展开宽度450mm、500mm，厚度1.5mm 2.钢材品种、规格:Q235/热镀锌 3.安装高度:4m | t | 2.742 | 8137.44 | 22312.8605
6 | 010606011002 | 卷膜杆 | 1.规格：卷膜杆Φ25*2 2.材质：Q235/镀锌 | t | 1.086 | 7971.94 | 8657.5268
7 | 030113009002 | 电动卷膜器 | 1.种类：电动卷膜器 2.含设备、管线及安装 | 台 | 12 | 876.77 | 10521.24
8 | 030113009004 | 减速电机（0.75KW） | 1.种类：减速电机（0.75KW） 2.含设备、管线及安装 | 台 | 1 | 1099 | 1099
9 | 03B002 | 卡槽 | 1.种类：卡槽 2.规格：T0.6 | m | 4570.84 | 2.75 | 12569.81
10 | 03B003 | 压膜线 | 1.种类：压膜线 | m | 3326.4 | 0.44 | 1463.616
11 | 010901005001 | 15丝闪光膜 | 1.规格：15丝闪光膜 | m2 | 6338.41 | 6.59 | 41770.1219
12 | 010901005002 | 32目防虫网 | 1.规格：32目防虫网 | m2 | 916.7 | 2.2 | 2016.74
13 | 010901005006 | 铝箔网遮阳网 | 1.规格：铝箔网遮阳网 | m2 | 3072 | 4.4 | 13516.8
14 | 010802001001 | 滑轮式梭拉门 | 1.门代号及洞口尺寸:2500*3000mm 2.门框、扇材质:镀锌钢方管 30*50*1.5 3.玻璃品种、厚度:8丝长寿膜、压膜槽 | 樘 | 0 | 657.2 | 0
14 | 010802001001 | 滑轮式梭拉门 | 1.门代号及洞口尺寸:3280mm*3200mm 2.门框、扇材质:镀锌钢方管 30*50*1.5 3.玻璃品种、厚度:8丝长寿膜、压膜槽 | 樘 | 2 | 919.73 | 1839.46
15 | 010902004001 | 雨落管 | 1.排水管品种、规格:UPVC塑料水落管 φ160 2.主要配件：管箍、弯头、直接、雨水斗等 | m | 78.65 | 61.93 | 4870.7945
16 | 030404017002 | 配电箱(不锈钢带锁箱体) | 1.名称:配电箱(不锈钢带锁箱体) 2.型号、规格:非标定制,内含元器件详见图纸 3.安装方式:暗装，底边距地1.5m | 台 | 1 | 3486.58 | 3486.58
17 | 030409008001 | 总等电位联结箱（300*200*100） | 1.本体安装 | 台 | 0 | 108.98 | 0
18 | 030411001001 | 配管 | 1.名称:配管 2.材质、规格:PVC20 3.配置形式:沿墙、地面、沿顶明敷 | m | 0 | 23.84 | 0
19 | 030411004001 | 配线 | 1.名称:管内穿线 2.型号、规格:BLVV-4mm2 | m | 0 | 5.08 | 0
21 | 030411004003 | 配线 | 1.名称:管内穿线 2.型号、规格:BLV-2*16mm2 | m | 0 | 13.5 | 0
| 二 | 2#大棚（2888m2）
22 | 010101003003 | 人工挖沟槽土方 | 1.挖土深度:1m内 2.挖土方式：人工挖土方 | m3 | 20.4 | 60 | 1224
23 | 010501003002 | 独立基础 | 1.混凝土种类:商品混凝土 2.混凝土强度等级:C25 3.含柱脚包混凝土 | m3 | 20.4 | 452.78 | 9236.712
24 | 010603002002 | 钢管柱 | 1.规格：80*60*2.5主立柱、80*40*1.5侧辅立柱、40*40*1.5端辅立柱 2.材质：Q235/热镀锌件 3.主要配件：基础预埋件、小连接件、柱顶法兰 4.钢柱埋入耕土段涂刷环氧沥青漆三遍 | t | 4.588 | 8056.27 | 36962.1668
25 | 010606001002 | 钢支撑 | 1.规格：φ32*1.3撑杆、纵管、拱杆、端立管；40*40*1.5剪刀撑、八字撑；40*60*1.5横拉杆；φ32*1.5推拉杆；φ19*1.5推幕杆；φ40*3.0传动轴 2.材质：Q235/镀锌 3.主要配件：连接件、螺杆、螺母、弹簧垫片、固定件 | t | 13.292 | 8137.44 | 108162.8525
26 | 010606011003 | 钢天沟 | 1.规格：水槽展开宽度450mm、500mm，厚度1.5mm 2.钢材品种、规格:Q235/热镀锌 3.安装高度:4m | t | 2.911 | 8137.44 | 23688.0878
27 | 010606011004 | 卷膜杆 | 1.规格：卷膜杆Φ25*2 2.材质：Q235/镀锌 | t | 1.229 | 7971.94 | 9797.5143
28 | 030113009005 | 电动卷膜器 | 1.种类：电动卷膜器 2.含设备、管线及安装 | 台 | 12 | 876.77 | 10521.24
29 | 030113009006 | 减速电机（0.75KW） | 1.种类：减速电机（0.75KW） 2.含设备、管线及安装 | 台 | 1 | 1099 | 1099
30 | 03B004 | 卡槽 | 1.种类：卡槽 2.规格：T0.6 | m | 3848.5 | 2.75 | 10583.375
31 | 03B005 | 压膜线 | 1.种类：压膜线 | m | 3281.85 | 0.44 | 1444.014
32 | 010901005007 | 15丝闪光膜 | 1.规格：15丝闪光膜 | m2 | 6359.11 | 6.59 | 41906.5349
33 | 010901005008 | 32目防虫网 | 1.规格：32目防虫网 | m2 | 1113.25 | 2.2 | 2449.15
34 | 010901005009 | 铝箔网遮阳网 | 1.规格：铝箔网遮阳网 | m2 | 2992 | 4.4 | 13164.8
35 | 010802001002 | 滑轮式梭拉门 | 1.门代号及洞口尺寸:2500*3000mm 2.门框、扇材质:镀锌钢方管 30*50*1.5 3.玻璃品种、厚度:8丝长寿膜、压膜槽 | 樘 |  | 657.2 | 0
36 | 010802001001 | 滑轮式梭拉门 | 1.门代号及洞口尺寸:3280mm*3200mm 2.门框、扇材质:镀锌钢方管 30*50*1.5 3.玻璃品种、厚度:8丝长寿膜、压膜槽 | 樘 | 2 | 919.73 | 1839.46
37 | 010902004005 | 雨落管 | 1.排水管品种、规格:UPVC塑料水落管 φ160 2.主要配件：管箍、弯头、直接、雨水斗等 | m | 75.19 | 61.93 | 4656.5167
38 | 030404017003 | 配电箱(不锈钢带锁箱体) | 1.名称:配电箱(不锈钢带锁箱体) 2.型号、规格:非标定制,内含元器件详见图纸 3.安装方式:暗装，底边距地1.5m | 台 | 0 | 3486.58 | 0
39 | 030409008002 | 总等电位联结箱（300*200*100） | 1.本体安装 | 台 | 0 | 108.98 | 0
40 | 030411001002 | 配管 | 1.名称:配管 2.材质、规格:PVC20 3.配置形式:沿墙、地面、沿顶明敷 | m | 0 | 23.84 | 0
41 | 030411004002 | 配线 | 1.名称:管内穿线 2.型号、规格:BLVV-4mm2 | m | 0 | 5.08 | 0
43 | 030411004004 | 配线 | 1.名称:管内穿线 2.型号、规格:BLV-2*16mm2 | m | 0 | 13.5 | 0
| 三 | 附属工程
44 | 010103001001 | 回填方 | 1.耕植土回填,平均回填厚度约600mm | m3 | 4858.49 | 46.9 | 227863.181
45 | 040202001001 | 路床(槽）整形 | 1.放样 2.整修路拱 3.碾压成型 | m2 | 729.5 | 2.2 | 1604.9
46 | 040202011001 | 100mm厚风化料垫层 | 1.石料规格:风化料 2.厚度:10cm 3.其它：满足设计及规范要求 | m2 | 729.5 | 13.18 | 9614.81
47 | 040203007001 | 路面硬化 | 1.混凝土强度等级:C30商砼 2.厚度:15cm 3.伸缩缝要求:整体混凝土地面每5X5米设横向纵向缩缝，缝宽8mm，深60mm，沥青嵌缝 4.含砼运输、浇筑、切伸缩缝、嵌缝、路面塑料膜养护及模板安拆 5.其它：满足设计及规范要求 | m2 | 729.5 | 82.86 | 60446.37
48 | 031001006001 | 塑料管 | 1.材质、规格:DN400双壁波纹管 | m | 76 | 203.32 | 15452.32
49 | 011503001001 | 透视围栏 | 1.混凝土条形基础，上部M7.5砂浆砌筑MU10.0免烧砖，间距3.6m砌筑砖柱高2m，内外表面均用20mm厚1:2.5水泥砂浆粉光 2.砖柱直接安装方管栏杆，高1.55m，竖向方钢管均为20x20x1.5，横向方钢管均为45x45x1.5 | m | 0 | 750.62 | 0
50 | 040504003001 | DN700成品检查井 | 1.垫层铺筑 2.模板制作、安装、拆除 3.混凝土拌和、运输、浇筑、养护 4.检查井安装 5.井筒、井圈、井盖安装 | 座 | 2 | 2417.8 | 4835.6
51 | 03B001 | 滴灌系统 | 1.滴灌系统 | 项 | 1 | 69874.42 | 69874.42
52 | 041106001001 | 大型机械设备进出场及安拆 | 1.机械设备名称:履带式挖掘机、压路机各一台 | 台．次 | 2 | 4774.02 | 9548.04
合同内变更增加
53 | 030411004001 | 配线（1#棚） | 1.名称:交联聚氯乙烯绝缘聚氯乙烯保护套电缆 2.规格:YJLV2*6mm2 3.材质:铝芯 4.敷设方式、部位:架空敷设 | m | 543.5 | 11 | 5978.5
54 | 030411004001 | 配线（2#棚） | 1.名称:交联聚氯乙烯绝缘聚氯乙烯保护套电缆 2.规格:YJLV2*6mm2 3.材质:铝芯 4.敷设方式、部位:架空敷设 | m | 577 | 11 | 6347
55 | 030408002001 | 控制电缆 | 1.名称:交联聚氯乙烯绝缘聚氯乙烯保护套电缆 2.规格:YJLV4*25mm2 3.材质:铝芯 4.敷设方式、部位:架空敷设 | m | 150 | 32.26 | 4839
56 | 030408002001 | 控制电缆 | 1.名称:交联聚氯乙烯绝缘聚氯乙烯保护套电缆 2.规格:YJV3*6+1*4mm2 3.材质:铜芯 4.敷设方式、部位:架空敷设 | m | 60 | 39 | 2340
57 | 010103002001 | 余方弃置 | 1.土壤类别:按三类土编制 2.挖土深度:综合考虑 3.开挖方式:机械开挖 4.运距10KM | m³ | 76 | 33.98 | 2582.48
58 | 040305001001 | 管道垫层 | 1.密实度要求:按规范要求 2.填方材料品种:中粗砂 3.填方粒径要求:按规范要求 4.填方来源、运距:借土回填,自行考虑 5.部位:污水管道 | m³ | 7.6 | 180 | 1368
59 | 040803004001 | 管道包封 | 1.密实度要求:按规范要求 2.填方材料品种:中粗砂 3.填方粒径要求:按规范要求 4.填方来源、运距:借土回填,自行考虑 5.部位:污水管道 | m³ | 43.65 | 190 | 8293.5
60 | 010103001001 | 回填方 | 1.密实度要求:达到设计及规范要求 2.填方来源:利用挖方回填 3.其它:未注详见施工图或相关规范 | m³ | 15.2 | 25.07 | 381.064
61 | 040504001001 | 砌筑井 | 1.垫层、基础材质及厚度:100mm厚C15砼 2.砌筑材料品种、规格、强度等级:MU15机制免烧砖，240*115*53mm 3.砂浆强度等级、配合比:水泥砂浆M7.5 4.盖板材质、规格:∅700钢纤维混凝土井盖井座 | 座 | 1 | 2307.9 | 2307.9
62 | 010101004001 | 挖基坑、沟槽土方 | 1.土壤类别:按三类土编制 2.挖土深度:综合考虑 3.开挖方式:机械开挖 | m³ | 97.17 | 3.62 | 351.7554
63 | 010103001001 | 回填方 | 1.密实度要求:达到设计及规范要求 2.填方来源:利用挖方回填 3.其它:未注详见施工图或相关规范 | m³ | 29.6 | 25.07 | 742.072
64 | 010103002001 | 余方弃置 | 1.土壤类别:按三类土编制 2.挖土深度:综合考虑 3.开挖方式:机械开挖 4.运距10KM | m³ | 67.57 | 33.98 | 2296.0286
65 | 010501001001 | 垫层 | 1.混凝土种类:商品泵送混凝土 2.混凝土强度等级:C15 | m³ | 13.85 | 391.91 | 5427.9535
66 | 010507003001 | 排水沟沟壁 | 1.部位:沟帮 2.混凝土种类:商品泵送混凝土 3.混凝土强度等级:C20 | m³ | 36.53 | 703.54 | 25700.3162
67 | 010507003002 | 排水沟沟底 | 1.部位:沟底 2.混凝土种类:商品泵送混凝土 3.混凝土强度等级:C20 | m³ | 3.82 | 512.08 | 1956.1456
68 | 011702001001 | 基础（垫层）模板 | 1.构件类型:基础垫层 2.材质:组合钢模板 | ㎡ | 19.1 | 62.38 | 1191.458
69 | 011702026001 | 排水沟沟壁模板 | 1.构件类型:排水沟沟壁 2.材质:组合钢模板 | ㎡ | 171.9 | 120 | 20628
合同外增加
70 | 010606011004 | 卷膜杆 | 1.规格：卷膜杆Φ25*2 2.材质：Q235/镀锌 | t | 0.804 | 7971.94 | 6409.4398
71 | 030113009005 | 电动卷膜器 | 1.种类：电动卷膜器 2.含设备、管线及安装 | 台 | 11 | 876.77 | 9644.47
72 | 03B006 | 内保温棉 | 1.种类：120g内保温棉制安 | m2 | 1886.41 | 25.18 | 47499.8038
73 | 010101003003 | 人工挖沟槽土方 | 1.挖土深度:1m内 2.挖土方式：人工挖土方 | m3 | 2.81 | 65.08 | 182.8748
74 | 010501003002 | 独立基础 | 1.混凝土种类:商品混凝土 2.混凝土强度等级:C25 3.含柱脚包混凝土 | m3 | 2.81 | 452.78 | 1272.3118
75 | 010603002002 | 钢管柱 | 1.规格：80*60*2.5主立柱、80*40*1.5侧辅立柱、40*40*1.5端辅立柱 2.材质：Q235/热镀锌件 3.主要配件：基础预埋件、小连接件、柱顶法兰 4.钢柱埋入耕土段涂刷环氧沥青漆三遍 | t | 0.592 | 8056.27 | 4769.3118
76 | 010606001002 | 钢支撑 | 1.规格：φ32*1.3撑杆、纵管、拱杆、端立管；40*40*1.5剪刀撑、八字撑；40*60*1.5横拉杆；φ32*1.5推拉杆；φ19*1.5推幕杆；φ40*3.0传动轴 2.材质：Q235/镀锌 3.主要配件：连接件、螺杆、螺母、弹簧垫片、固定件 | t | 0.436 | 8137.44 | 3547.9238
77 | 03B007 | 卡槽 | 1.种类：卡槽 2.规格：T0.6 | m | 287.13 | 2.75 | 789.6075
78 | 03B008 | 压膜线 | 1.种类：压膜线 | m | 35.63 | 0.44 | 15.6772
79 | 010901005007 | 15丝闪光膜 | 1.规格：15丝闪光膜 | m2 | 142.47 | 6.59 | 938.8773
80 | 010901005007 | 15丝利得膜 | 1.规格：15丝利得膜 | m2 | 126.29 | 6.59 | 832.2511
81 | 03B009 | 卡簧 | 1.种类：卡簧 | m | 8087.93 | 1.2 | 9705.516
82 | 03B010 | 防风带 | 1.种类：250mm防风带 | m | 396 | 8.5 | 3366
83 | 03B011 | 传动齿条 | 1.种类：传动齿条制安 | m | 100 | 38 | 3800
84 | 03B012 | 黑色遮阴网 | 1.种类：黑色遮阴网制安 | m2 | 600 | 1.8 | 1080
85 | 03B013 | 打草药 | 1.名称：打草药零星用工及药钱 | 项 | 1 | 1000 | 1000
|  | 合计 |  |  |  |  | 1145791.8111